## 通信系Add-Onボード（9pin）のピンアサイン
通信系Add-Onボード（9pin）のピンアサイン
|  |  |  | GNSS | iS110B typeA |  | iS110B typeB |  | iS110B typeC |  | WiSUN | 422/485 |  | CAN |  |  |  | ELTRES | Zeta | W5500-Ether |  | BLE1507 |  |  | MM-S50MV(ToF) |  | eMMC Add-on |  | LoRa | USB Host
[5 empty] | default | uart | default | uart | default | uart |  | JP1/2 emmc | JP1/2 I2S | emmc | I2S |  |  |  |  | eMMC | I2S | no reset | eMMC | I2S | SPI | UART | I2S | UART
スタッカブル |  |  |  | 〇 | [7 empty] | 〇 |  | 〇 | [5 empty] | 〇 |  |  |  |  | 〇 |  | 〇 |  |  | 〇
pin番号 | D00 | UART2_RX |  | 〇 | △ | 〇 | △ | 〇 | △ | 〇 | 〇 | 〇 | 〇 |  |  |  |  | 〇 | 〇 |  |  | 〇 | 〇 | 〇 |  | 〇 |  |  | 〇
| D01 | UART2_TX |  | 〇 | △ | 〇 | △ | 〇 | △ | 〇 | 〇 | 〇 | 〇 |  |  |  |  | 〇 | 〇 |  |  | 〇 | 〇 | 〇 |  | 〇 |  |  | 〇
| D27 | UART2_CTS |  | 〇 | 〇 | × | 〇 | × | 〇 | - | 〇 | - | - |  |  |  |  | 〇 | - |  |  | 〇 | 〇 | 〇 |  | 〇 |  | 〇 | -
| D28 | UART2_RTS |  | 〇 | 〇 | × |  | - |  | - | 〇 | - | - |  |  |  |  | 〇 | - |  |  | 〇 | 〇 | 〇 |  | 〇 |  |  | -
| D25 | I2S0_LRCK | [11 empty] | 〇 |  |  | 〇 | 〇 |  |  | 〇
| D26 | I2S0_BCK | [15 empty] | 〇 |  |  | 〇 | [5 empty] | 〇
| D18 | I2S0_DATA_OUT |  | 〇 | [8 empty] | 〇 |  |  |  |  | 〇
| D19 | I2S0_DATA_IN | [10 empty] | 〇 | 〇 |  | 〇 |  | 〇 | [5 empty] | 〇
| D16 | SPI5_MOSI | EMMC_DATA0 | 〇 | 〇 | △ | 〇 | △ | 〇 | △ | 〇 | [8 empty] | 〇 | 〇 |  |  |  | 〇 |  | 〇 | 〇 |  | 〇
| D17 | SPI5_MISO | EMMC_DATA1 | 〇 | 〇 | △ | 〇 | △ | 〇 | △ | 〇 | [8 empty] | 〇 | 〇 |  |  |  | 〇 |  | 〇 | 〇 |  | 〇
| D23 | SPI5_SCK | EMMC_CLK |  | 〇 | △ | 〇 | △ | 〇 | △ | [9 empty] | 〇 | 〇 |  |  |  | 〇 |  | 〇 | 〇 |  | 〇
| D24 | SPI5_CS_X | EMMC_CMD |  | 〇 | △ | 〇 | △ | 〇 | △ |  |  |  |  | 〇 |  |  |  | 〇 | 〇 | 〇 |  |  |  | 〇 |  | 〇 | 〇 |  | 〇
| D20 |  | EMMC_DATA2 |  |  |  | 〇 | 〇 | 〇 | 〇 | 〇 | 〇 |  |  | 〇 | 〇 | 〇 |  | 〇 | 〇 |  |  | 〇 |  |  |  | 〇 | 〇 | 〇 | 〇
| D21 |  | EMMC_DATA3 | [5 empty] | 〇 | 〇 | 〇 | 〇 | [7 empty] | 〇 | [6 empty] | 〇 | 〇 | 〇 | 〇
| D14 | I2C0_SDA |  | △
| D15 | I2C0_SDL |  | △
| D22 | SEN_IRQ_IN |  | 〇
|  | 色ごとにピングループになっている。 |  |  |  | 〇 | 本来の目的で接続
[6 empty] | △ | 接続されているが別で使用可能
[6 empty] | × | 本来の目的で使用不可能
未接続